## Токарные горизон и ток.фрез.
Уровень вложенности
Технические характеристики |  |  | 1
Рабочая зона |  |  | 2 | Глоссарий
Макс. диаметр над станиной | Ø | мм | 3
Макс. диаметр над суппортом | Ø | мм | 3
Макс. диаметр точения | Ø | мм | 3
Рекомендуемый диаметр точения | Ø | мм | 3
Макс. длина точения |  | мм | 3
Ход по оси Х |  | мм | 3
Ход по оси Z |  | мм | 3
Ход по оси Y |  | мм | 3
Диапазон перемещения по осям C1 |  | ° | 3
Диапазон перемещения по осям C2 |  | ° | 3
Диапазон поворота фрезерного шпинделя(ось В) |  | ° | 3
Ход по оси Z2 (вторая револьверная головка) |  | мм | 3
Ход по оси Z3 (протвошпиндель или корпус ЗБ) |  | мм | 3
Ход по оси Z4 (программируемый люнет) |  | мм | 3
Тип станины |  | мм | 3
Макс. вес заготовки при зажиме в патроне |  | кг | 3
Макс. вес заготовки при зажиме в патроне и центрах |  | кг | 3
Главный шпиндель |  |  | 2
Конус шпинделя |  |  | 3
Диаметр отверстия в шпинделе | Ø | мм | 3
Проходное отверстие под пруток | Ø | мм | 3
Наличие редуктора |  |  | 3
Число степеней редуктора* |  |  | 3
Скорость шпинделя |  | об/мин | 3
Мощность привода |  | кВт | 3
Крутящий момент |  | Нм | 3
Тип привода |  |  | 3
Размер патрона |  | мм | 3
Противошпиндель |  |  | 2
Конус шпинделя |  |  | 3
Диаметр отверстия в шпинделе | Ø | мм | 3
Проходное отверстие под пруток | Ø | мм | 3
Число степеней редуктора* |  |  | 3
Скорость шпинделя |  | об/мин | 3
Мощность привода |  | кВт | 3
Крутящий момент |  | Нм | 3
Тип привода |  |  | 3
Размер патрона |  | мм | 3
Фрезерный щпиндель |  |  | 2
Конус шпинделя |  |  | 3
Максимальная частота вращения шпинделя |  | об/мин | 3
Мощность шпинделя |  | кВт | 3
Максимальный крутящий момент |  | Нм | 3
Метод фиксации токарного инструмента от проворота |  |  | 3
Шаг фиксации инструмента от проворота |  | ° | 3
Метод фиксации оси B |  |  | 3
Шаг фиксации оси B |  | ° | 3
Револьверная головка 1 |  |  | 2
Количество позиций |  |  | 3
Тип револьверной головки |  |  | 3
Сечение проходного резца |  | мм | 3
Максимальный диаметр расточного резца | Ø | мм | 3
Скорость приводного инструмента |  | об/мин | 3
Мощность приводного инструмента |  | кВт | 3
Крутящий момент приводного инструмента |  | Нм | 3
Типоразмер цанги приводного инструмента |  |  | 3
Револьверная головка 2 |  |  | 2
Количество позиций |  | шт. | 3
Тип револьверной головки |  |  | 3
Сечение проходного резца |  | мм | 3
Максимальный диаметр расточного резца | Ø | мм | 3
Скорость приводного инструмента |  | об/мин | 3
Мощность приводного инструмента |  | кВт | 3
Крутящий момент приводного инструмента |  | Нм | 3
Типоразмер цанги приводного инструмента |  |  | 3
Магазин инструмента |  |  | 2
Тип инструмента |  |  | 3
Количество позиций |  | шт. | 3
Макс. диаметр инструмента при полном заполнении | Ø | мм | 3
Макс. диаметр инструмента при свободных соседних ячейках | Ø | мм | 3
Максимальная длина инструмента |  | мм | 3
Максимальный вес инструмента |  | кг | 3
Задняя бабка |  |  | 2
Тип задней бабки |  |  | 3
Диаметр пиноли | Ø | мм | 3
Ход пиноли |  | мм | 3
Конус пиноли |  |  | 3
Тип пиноли |  |  | 3
Люнет |  |  | 2
Тип люнета |  |  | 3
Диапазон зажима | Ø | мм | 3
Подачи и привода |  |  | 2
Рабочая подача по оси X |  | м/мин | 3
Рабочая подача по оси Z |  | м/мин | 3
Рабочая подача по оси Y |  | м/мин | 3
Рабочая подача по оси Z2 |  | м/мин | 3
Рабочая подача по оси Z3 |  | м/мин | 3
Рабочая подача по оси Z4 |  | м/мин | 3
Рабочая подача по оси C1 |  | об/мин | 3
Рабочая подача по оси C2 |  | об/мин | 3
Рабочая подача по оси B |  | об/мин | 3
Ускоренная подача по оси Х |  | м/мин | 3
Ускоренная подача по оси Z |  | м/мин | 3
Ускоренная подача по оси Y |  | м/мин | 3
Ускоренная подача по оси Z2 |  | м/мин | 3
Ускоренная подача по оси Z3 |  | м/мин | 3
Ускоренная подача по оси Z4 |  | м/мин | 3
Ускоренная подача по оси C1 |  | об/мин | 3
Ускоренная подача по оси C2 |  | об/мин | 3
Ускоренная подача по оси B |  | об/мин | 3
Точностные параметры |  |  | 2
Точность позиционирования оси Х |  | мм | 3
Точность позиционирования оси Z |  | мм | 3
Точность позиционирования оси Y |  | мм | 3
Точность позиционирования оси Z2 |  | мм | 3
Точность позиционирования оси Z3 |  | мм | 3
Точность позиционирования оси Z4 |  | мм | 3
Точность позиционирования оси С1 |  | ° | 3
Точность позиционирования оси С2 |  | ° | 3
Точность позиционирования оси В |  | ° | 3
Повторяемость оси Х |  | мм | 3
Повторяемость оси Z |  | мм | 3
Повторяемость оси Y |  | мм | 3
Повторяемость оси Z2 |  | мм | 3
Повторяемость оси Z3 |  | мм | 3
Повторяемость оси Z4 |  | мм | 3
Повторяемость оси С1 |  | ° | 3
Повторяемость оси С2 |  | ° | 3
Повторяемость оси В |  | ° | 3
Общие параметры |  |  | 2
Тип направляющих |  |  | 3
Система смазки |  |  | 3
Потребляемая мощность |  | кВА | 3
Объем бака СОЖ |  | л | 3
Габариты станка (Д × Ш × В) |  | мм | 3
Масса станка |  | кг | 3
Система ЧПУ |  |  | 3
Комплектация |  |  | 1
Система ЧПУ |  |  | 2
Производитель |  |  | 3
Модель |  |  | 3
Размер экрана |  | " | 3
Объем оперативной памяти для программ |  | Мб | 3
Объем жесткого диска |  | Гб | 3
Наличие USB слота для карт памяти, количество |  | шт. | 3
Наличие полноразмерной QWERTY клавиатуры |  |  | 3
Язык интерфейса |  |  | 3
Диалоговое программирование |  |  | 3
Функция трансформации системы координат |  |  | 3
Функция 5-ти осевой обработки |  |  | 3
Аварийная кнопка, наличие |  |  | 3
Поддержка САМ-систем, наличие |  |  | 3
Интерфейс для подключения робота, наличие |  |  | 3
Интерфейс для подключения податчика прутка, наличие |  |  | 3
Система предотвращения столкновений, наличие |  |  | 3
Аварийный отвод и останов, наличие |  |  | 3
Ручной генератор импульсов (маховичок) |  |  | 2
Расположение |  |  | 3
Кнопка аварийной остановки, наличие |  |  | 3
Трансформатор |  |  | 2
Наличие |  |  | 3
Патрон главного шпинделя |  |  | 2
Производитель |  |  | 3
Размер |  |  | 3
Количество кулачков |  | шт | 3
Метод зажима |  |  | 3
Тип патрона (полый/глухой) |  |  | 3
Тип гидроцилиндра (полый/глухой) |  |  | 3
Количество комплектов сырых кулачков в комплектации станка |  | шт | 3
Количество комплектов каленых кулачков в комплектации станка |  | шт | 3
Возможность установки цангового патрона |  |  | 3
Патрон противошпинделя |  |  | 2
Производитель |  |  | 3
Размер |  |  | 3
Количество кулачков |  |  | 3
Метод зажима |  |  | 3
Тип патрона (полый/глухой) |  |  | 3
Тип гидроцилиндра (полый/глухой) |  |  | 3
Количество комплектов сырых кулачков в комплектации станка |  | шт | 3
Количество комплектов каленых кулачков в комплектации станка |  | шт | 3
Возможность установки цангового патрона |  |  | 3
Двигатель главного шпинделя |  |  | 2
Производитель |  |  | 3
Степень защиты IP |  |  | 3
Метод передачи вращения |  |  | 3
Двигатель противошпинделя |  |  | 2
Производитель |  |  | 3
Степень защиты IP |  |  | 3
Метод передачи вращения |  |  | 3
Двигатель фрезерного шпинделя |  |  | 2
Производитель |  |  | 3
Степень защиты IP |  |  | 3
Метод передачи вращения |  |  | 3
Двигатель приводного инструмента револьверной головки |  |  | 2
Производитель |  |  | 3
Степень защиты IP |  |  | 3
Метод передачи вращения |  |  | 3
Двигатель приводного инструмента револьверной головки 2 |  |  | 2
Производитель |  |  | 3
Степень защиты IP |  |  | 3
Метод передачи вращения |  |  | 3
Двигатели осей, ШВП и направляющие |  |  | 2
Производитель двигателя оси X |  |  | 3
Степень защиты IP двигателя оси X |  |  | 3
Метод передачи вращения на ось X |  |  | 3
Мощность двигателя оси X |  |  | 3
Крутящий момент двигателя оси X |  |  | 3
Тяговое усилие двигателя оси X |  |  | 3
Количество ШВП оси X |  |  | 3
Диаметр ШВП оси X |  |  | 3
Шаг винта ШВП оси X |  |  | 3
Количество направляющих оси X |  |  | 3
Производитель двигателя оси Z |  |  | 3
Степень защиты IP двигателя оси Z |  |  | 3
Метод передачи вращения на ось Z |  |  | 3
Мощность двигателя оси Z |  |  | 3
Крутящий момент двигателя оси Z |  |  | 3
Тяговое усилие двигателя оси Z |  |  | 3
Количество ШВП оси Z |  |  | 3
Диаметр ШВП оси Z |  |  | 3
Шаг винта ШВП оси Z |  |  | 3
Количество направляющих оси Z |  |  | 3
Производитель двигателя оси Y |  |  | 3
Степень защиты IP двигателя оси Y |  |  | 3
Метод передачи вращения на ось Y |  |  | 3
Мощность двигателя оси Y |  |  | 3
Крутящий момент двигателя оси Y |  |  | 3
Тяговое усилие двигателя оси Y |  |  | 3
Количество ШВП оси Y |  |  | 3
Диаметр ШВП оси Y |  |  | 3
Шаг винта ШВП оси Y |  |  | 3
Количество направляющих оси Y |  |  | 3
Производитель двигателя оси Z2 |  |  | 3
Степень защиты IP двигателя оси Z2 |  |  | 3
Метод передачи вращения на ось Z2 |  |  | 3
Мощность двигателя оси Z2 |  |  | 3
Крутящий момент двигателя оси Z2 |  |  | 3
Тяговое усилие двигателя оси Z2 |  |  | 3
Количество ШВП оси Z2 |  |  | 3
Диаметр ШВП оси Z2 |  |  | 3
Шаг винта ШВП оси Z2 |  |  | 3
Количество направляющих оси Z2 |  |  | 3
Производитель двигателя оси Z3 |  |  | 3
Степень защиты IP двигателя оси Z3 |  |  | 3
Метод передачи вращения на ось Z3 |  |  | 3
Мощность двигателя оси Z3 |  |  | 3
Крутящий момент двигателя оси Z3 |  |  | 3
Тяговое усилие двигателя оси Z3 |  |  | 3
Количество ШВП оси Z3 |  |  | 3
Диаметр ШВП оси Z3 |  |  | 3
Шаг винта ШВП оси Z3 |  |  | 3
Количество направляющих оси Z3 |  |  | 3
Производитель двигателя оси Z4 |  |  | 3
Степень защиты IP двигателя оси Z4 |  |  | 3
Метод передачи вращения на ось Z4 |  |  | 3
Мощность двигателя оси Z4 |  |  | 3
Крутящий момент двигателя оси Z4 |  |  | 3
Тяговое усилие двигателя оси Z4 |  |  | 3
Количество ШВП оси Z4 |  |  | 3
Диаметр ШВП оси Z4 |  |  | 3
Шаг винта ШВП оси Z4 |  |  | 3
Количество направляющих оси Z4 |  |  | 3
Система подачи СОЖ |  |  | 2
Подача СОЖ через револьверную головку, наличие |  |  | 3
Давление подачи СОЖ через РГ |  | Бар | 3
Мощность насоса СОЖ |  | кВт | 3
Подача СОЖ через револьверную головку 2, наличие |  |  | 3
Давление подачи СОЖ через РГ2 |  | Бар | 3
Мощность насоса СОЖ |  | кВт | 3
Подача СОЖ через главный шпиндель, наличие |  |  | 3
Давление подачи СОЖ через главный шпиндель |  | Бар | 3
Мощность насоса СОЖ |  | кВт | 3
Подача СОЖ через противошпиндель, наличие |  |  | 3
Давление подачи СОЖ через противошпиндель |  | Бар | 3
Мощность насоса СОЖ |  | кВт | 3
Внешняя подача СОЖ через форсунки фрезерного шпинделя, наличие |  |  | 3
Давление подачи СОЖ через форсунки |  | Бар | 3
Мощность насоса СОЖ |  | кВт | 3
Подача СОЖ через инструмент фрезерного шпинделя, наличие |  |  | 3
Давление подачи СОЖ через инструмент |  | Бар | 3
Мощность насоса СОЖ |  | кВт | 3
Фукция обдува кулачков главного шпинделя, наличие |  |  | 3
Фукция обдува кулачков противошпинделя, наличие |  |  | 3
Фукция омыва кулачков главного шпинделя, наличие |  |  | 3
Фукция омыва кулачков противошпинделя, наличие |  |  | 3
Подача сжатого воздуха через главный шпиндель, наличие |  |  | 3
Подача сжатого воздуха через противошпиндель, наличие |  |  | 3
Подача сжатого воздуха через главный шпиндель, наличие |  |  | 3
Подача сжатого воздуха через главный шпиндель, наличие |  |  | 3
Подача сжатого воздуха через форсунки фрезерного шпинделя, наличие |  |  | 3
Подача сжатого воздуха через инструмент фрезерного шпинделя, наличие |  |  | 3
Система фильтрации СОЖ стандартная, наличие |  |  | 3
Система фильтрации СОЖ с бумажным фильтром дополнительная, наличие |  |  | 3
Система смыва стружки с кожухов станка, наличие |  |  | 3
Система охлаждения СОЖ |  |  | 3
Станина |  |  | 2
Материал станины |  |  | 3
Тип направляющих |  |  | 3
Наличие оптических линнеек по оси Х |  |  | 3
Наличие оптических линнеек по оси Y |  |  | 3
Наличие оптических линнеек по оси Z |  |  | 3
Наличие оптических линнеек по оси Z2 |  |  | 3
Наличие оптических линнеек по оси Z3 |  |  | 3
Наличие оптических линнеек по оси Z4 |  |  | 3
Телескопическая защита направляющих |  |  | 2
Телескопическая защита направляющих оси X, наличие |  |  | 3
Телескопическая защита направляющих оси Y, наличие |  |  | 3
Телескопическая защита направляющих оси Z, наличие |  |  | 3
Телескопическая защита направляющих оси Z2, наличие |  |  | 3
Телескопическая защита направляющих оси Z3, наличие |  |  | 3
Телескопическая защита направляющих оси Z4, наличие |  |  | 3
Набор инструментальной оснастки для револьверной головки |  |  | 2
Наличие |  |  | 3
Держатель торцевого резца, размер. количество |  | шт. | 3
Держатель проходного резца, размер. Количество |  | шт. | 3
Держатель расточного резца, размер. Количество |  | шт. | 3
Клиновые зажимы, количество |  | шт. | 3
Крышка для внутреннего подвода СОЖ |  | шт. | 3
Блок приводной радиальный, размер, количество |  | шт. | 3
Блок приводной осевой, размер, количество |  | шт. | 3
Переходные втулки, размер количество |  | шт. | 3
Переходные втулки с подачей СОЖ, размер количество |  | шт. | 3
Набор инструментальной оснастки для револьверной головки 2 |  |  | 2
Наличие |  |  | 3
Держатель торцевого резца, размер. количество |  | шт. | 3
Держатель проходного резца, размер. Количество |  | шт. | 3
Держатель расточного резца, размер. Количество |  | шт. | 3
Клиновые зажимы, количество |  | шт. | 3
Крышка для внутреннего подвода СОЖ |  | шт. | 3
Блок приводной радиальный, размер, количество |  | шт. | 3
Блок приводной осевой, размер, количество |  | шт. | 3
Переходные втулки, размер количество |  | шт. | 3
Переходные втулки с подачей СОЖ, размер количество |  | шт. | 3
Задняя бабка |  |  | 2
Наличие |  |  | 3
Тип управления перемещением задней бабки |  |  | 3
Конус пиноли задней бабки |  |  | 3
Диаметр пиноли задней бабки | Ø | мм | 3
Ход пиноли задней бабки | Ø | мм | 3
Тип пиноли (вращающаяся/неподвижная) |  |  | 3
Очистка станка |  |  | 2
Пистолет для смыва стружки, наличие |  |  | 3
Пистолет для сдува стружки, наличие |  |  | 3
Система смазки и охлаждения |  |  | 2
Система смазки направляющих, наличие |  |  | 3
Система смазки направляющих, тип смазки (масло/консистентная) |  |  | 3
Система смазки ШВП, наличие |  |  | 3
Система смазки ШВП, тип смазки (масло/консистентная) |  |  | 3
Система смазки главного шпинделя, наличие |  |  | 3
Система смазки главного шпинделя, тип смазки (масло/консистентная) |  |  | 3
Система смазки противошпинделя, наличие |  |  | 3
Система смазки противошпинделя, тип смазки (масло/консистентная) |  |  | 3
Система смазки фрезерного шпинделя, наличие |  |  | 3
Система смазки фрезерного шпинделя, тип смазки (масло/консистентная) |  |  | 3
Система охлаждения компонентов станка |  |  | 2
Кондиционер электрошкафа, наличие |  |  | 3
Система охлаждения главного шпинделя, наличие |  |  | 3
Система охлаждения главного шпинделя, тип (масляное/водяное/воздушное) |  |  | 3
Система охлаждения противошпинделя, наличие |  |  | 3
Система охлаждения противошпинделя, тип (масляное/водяное/воздушное) |  |  | 3
Система охлаждения фрезерного шпинделя, наличие |  |  | 3
Система охлаждения фрезерного шпинделя, тип (масляное/водяное/воздушное) |  |  | 3
Система охлаждения винтов ШВП, наличие |  |  | 3
Система охлаждения винтов ШВП, тип (масляное/СОЖ) |  |  | 3
Педаль для зажима/разжима кулачков |  |  | 2
Наличие |  |  | 3
Педаль для выдвижения пиноли |  |  | 2
Наличие |  |  | 3
Конвейр для удаления стружки из рабочей зоны |  |  | 2
Наличие |  |  | 3
Тип конвейера |  |  | 3
Расположение конвейера |  |  | 3
Тележка для сбора стружки |  |  | 3
Объем тележки |  | л | 3
Гидравлическая станция |  |  | 2
Наличие |  |  | 3
Тип масла |  |  | 3
Объем бака гидростанции |  | л | 3
Ограждение станка |  |  | 2
Полное кабинетное ограждение, наличие |  |  | 3
Количество дверей станка |  | шт. | 3
Тип дверей (ручные/автоматические) |  |  | 3
Система блокировки дверей в соответствии с CE, наличие |  |  | 3
Ротационный очиститель смотрового окна, наличие |  |  | 3
Освещение и индикация |  |  | 2
Освещение рабочей зоны станка, наличие |  |  | 3
Количество ламп |  | шт. | 3
Тип ламп |  |  | 3
Световой поток |  | люмен | 3
Лампа индикации состояния станка, наличие |  |  | 3
Количество цветов лампы индикации |  | шт. | 3
Комплект выравнивающих опор станка |  |  | 2
Регулируемые опоры для выставления станка, наличие |  |  | 3
Анкерные болты для закрепления станка, наличие |  |  | 3
Наладка и обслуживание |  |  | 2
Комплект инструмента для наладки и обслуживания станка, наличие |  |  | 3
Комплект инструмента и оснастки для проверки геометрии станка, наличие |  |  | 3
Автомат подачи прутка (барфидер) |  |  | 2
Наличие |  |  | 3
Длина прутка | от/до | мм | 3
Диаметр прутка | от/до | мм | 3
Барсуппорт, наличие |  |  | 3
Цанги прутка, наличие |  |  | 3
Лотки податчика прутка, наличие |  |  | 3
Поддерживающие втулки в тяговую трубу шпинделя, наличие |  |  | 3
Люнет |  |  | 2
Наличие |  |  | 3
Количество люнетов |  |  | 3
Тип люнета |  |  | 3
Модель люнета |  |  | 3
Изготовитель люнета |  |  | 3
Количество роликов |  | шт. | 3
Метод перемещения люнета |  |  | 3
Наличие комплекта запасных роликов |  |  | 3
Извлечение деталей |  |  | 2
Уловитель деталей, наличие |  |  | 3
Выталкиватель деталей, наличие |  |  | 3
Транспортер деталей, наличие |  |  | 3
Система измерения деталей |  |  | 2
Наличие |  |  | 3
Тип системы измерения |  |  | 3
Система измерения инструмента |  |  | 2
Наличие |  |  | 3
Тип системы измерения |  |  | 3
Комплект масел и СОЖ |  |  | 2
Наличие |  |  | 3
Гидравлиечские масла на первую заправку |  | л | 3
Смазочные материалы на первую заправку |  | л | 3
Специальные жидкости на первую заправку |  | л | 3
СОЖ на первую заправку |  | л | 3
Маслоотделитель |  |  | 2
Наличие |  |  | 3
Тип маслоотделителя |  |  | 3